## Bill of Materials-Heliotrope_Mi
Name | Description | Designator | Quantity | Manufacturer 1 | Manufacturer Part Number 1
CC0603JRX7R9BB104 | 0603 0.1 uF 50 V ±5 % Tolerance X7R SMT Multilayer Ceramic Capacitor | C1, C2, C3, C4, C5, C6, C7, C8, C9, C10, C11, C12, C13, C14, C15, C16, C17, C18, C19, C20, C21, C22, C23, C24, C25, C26, C27, C28, C29, C30, C31, C32, C33, C34, C35, C36, C37, C38, C39, C40, C41, C42, C43, C44, C45, C46, C47, C48, C49, C50, C51, C52, C53, C54, C55, C56, C57, C58, C59, C60, C61 | 61 | Yageo | CC0603JRX7R9BB104
LL4148 | VR=100V IF=200mA | D1, D2, D3, D4, D5, D6, D7, D8, D9, D10, D11, D12, D13, D14, D15, D16, D17, D18, D19, D20, D21, D22, D23, D24, D25, D26, D27, D28, D29, D30, D31, D32, D33, D34, D35, D36, D37, D38, D39, D40, D41, D42, D43, D44, D45, D46, D47, D48, D49, D50, D51, D52, D53, D54, D55, D56, D57, D58, D59, D60, D61 | 61 | ON Semiconductor / Fairchild | LL4148
68712014522 | Ffc / Fpc Board Connector, Zif, Surface Mount, Plug, 20, Bottom, 0.5 Mm Rohs Compliant: Yes | J1 | 1 | Wurth Electronics | 68712014522
9774040151R | Spacer Material: Steel Mounting: SMT Series: WA-SMSI Thread D: M2.5 | MP? | 6 | Wurth Electronics | 9774040151R
53261-0271 | 1.25mm Pitch PicoBlade™ Header, Surface Mount, Right Angle, Lead-Free, 2 Circuits | P1 | 1 | Molex | 53261-0271
SK6812MINI-E | SK6812MINI-E | RGB1, RGB2, RGB3, RGB4, RGB5, RGB6, RGB7, RGB8, RGB9, RGB10, RGB11, RGB12, RGB13, RGB14, RGB15, RGB16, RGB17, RGB18, RGB19, RGB20, RGB21, RGB22, RGB23, RGB24, RGB25, RGB26, RGB27, RGB28, RGB29, RGB30, RGB31, RGB32, RGB33, RGB34, RGB35, RGB36, RGB37, RGB38, RGB39, RGB40, RGB41, RGB42, RGB43, RGB44, RGB45, RGB46, RGB47, RGB48, RGB49, RGB50, RGB51, RGB52, RGB53, RGB54, RGB55, RGB56, RGB57, RGB58, RGB59, RGB60, RGB61 | 61 | DONGGUAN OCCIDENTAL OPTOELECTRONICS | SK6812MINI-E
1U | Keyswitch 1U Cherry MX | S1, S2, S3, S4, S5, S6, S7, S8, S9, S10, S11, S12, S13, S15, S16, S17, S18, S19, S20, S21, S22, S23, S24, S25, S26, S27, S28, S29, S30, S31, S32, S33, S34, S35, S36, S37, S38, S39, S40, S43, S44, S45, S46, S47, S48, S49, S50, S51, S52, S54, S55, S56, S58, S59, S60, S61 | 56
2U | Keyswitch 2U Cherry MX | S14, S41, S42, S53 | 4
6.25U | Keyswitch 6.25U Cherry MX | S57 | 1